## Planilha
PREFEITURA MUNICIPAL DE ASTOLFO DUTRA
PLANILHA ORÇAMENTÁRIA DE CUSTOS
PROJETO: Construção de cabeceiras e alas de proteção em concreto armado e tabuleiro em madeira da Ponte | [5 empty] | DATA: Julho/2023
LOCAL: Colônia Santa Maria- Zona Rural - Astolfo Dutra/MG |  |  |  | ( ) | DIRETA | ( X ) | INDIRETA
Prefeitura Municipal de Astolfo Dutra/MG
REFERÊNCIA: SICRO/DNIT - MG/Janeiro/2023 e SINAPI /MG Junho / 2023 desonerado |  |  | LOCAL: Guiricema/MG |  |  | BDI: | 29.46%
PRAZO DE EXECUÇÃO: 60 Dias
ITEM | CÓDIGO | DESCRIÇÃO | UNID | QUANT | PREÇO UNIT. S/ BDI | PREÇO UNIT. C/ BDI | PREÇO TOTAL
1 |  | SERVIÇOS PRELIMINARES
1.1 | 4813 | PLACA DE OBRA (PARA CONSTRUCAO CIVIL) EM CHAPA GALVANIZADA *N. 22*, ADESIVADA, DE *2,4 X 1,2* M (SEM POSTES PARA FIXACAO) | m² | 4 | 250 | 323.65 | 1294.6
[5 empty] | TOTAL ITEM 1: |  | 1294.6
2 |  | TRABALHOS EM TERRA, DEMOLIÇÕES E REMOÇÕES
2.1 | 5502114 | Escavação, carga e transporte de material de 1ª categoria - DMT de 1.000 a 1.200 m - caminho de serviço em leito natural - com escavadeira e caminhão basculante de 14 m³ | m³ | 50 | 8.09 | 10.47 | 523.5
[5 empty] | TOTAL ITEM 2: |  | 523.5
3 |  | INFRAESTRUTURA
3.1 | 2305997 | Estaca pré-moldada de concreto armado centrifugado com compressão admissível de 55 t - sem emenda - fornecimento e cravação | m | 49 | 199.31 | 258.03 | 12643.47
3.2 | 2306247 | Arrasamento de estacas de concreto com seção de até 900 cm² | m³ | 3 | 217.3 | 281.32 | 843.96
3.3 | 3108005 | Fôrmas de compensado resinado 14 mm - uso geral - utilização de 3 vezes - confecção, instalação e retirada | m² | 37 | 75.1 | 97.22 | 3597.14
3.4 | 1107896 | Concreto fck = 25 MPa - confecção em betoneira e lançamento manual - areia e brita comerciais | m³ | 14 | 493.38 | 638.73 | 8942.22
3.5 | 407819 | Armação em aço CA-50 - fornecimento, preparo e colocação | Kg | 311 | 12.08 | 15.64 | 4864.04
[5 empty] | TOTAL ITEM 3: |  | 30890.83
4 |  | MESOESTRUTURA
4.1 | 3108005 | Fôrmas de compensado resinado 14 mm - uso geral - utilização de 3 vezes - confecção, instalação e retirada | m² | 108 | 75.1 | 97.22 | 10499.76
4.2 | 1107896 | Concreto fck = 25 MPa - confecção em betoneira e lançamento manual - areia e brita comerciais | m³ | 20 | 493.38 | 638.73 | 12774.6
4.3 | 407819 | Armação em aço CA-50 - fornecimento, preparo e colocação | Kg | 701 | 12.08 | 15.64 | 10963.64
[5 empty] | TOTAL ITEM 4 |  | 34238
5 |  | TABULEIRO
5.1 | 2788 | MADEIRA ROLICA TRATADA, D = 30 A 34 CM, H = 6,50 M, EM EUCALIPTO OU EQUIVALENTE DA REGIAO | m | 32 | 157.49 | 203.89 | 6524.48
5.2 | 4006 | MADEIRA SERRADA EM PINUS, MISTA OU EQUIVALENTE DA REGIAO - BRUTA | m³ | 3 | 1947.89 | 2521.74 | 7565.22
5.3 | 88252 | AUXILIAR DE SERVIÇOS GERAIS COM ENCARGOS COMPLEMENTARES | h | 24 | 17.65 | 22.85 | 548.4
5.4 | 88262 | CARPINTEIRO DE FORMAS COM ENCARGOS COMPLEMENTARES | h | 24 | 24.07 | 31.16 | 747.84
[5 empty] | TOTAL ITEM 5: |  | 15385.94
6 |  | SERVIÇOS COMPLEMENTARES
6.1 | 4815671 | Reaterro e compactação com soquete vibratório | m³ | 50 | 15.1 | 19.55 | 977.5
[5 empty] | TOTAL ITEM 6: |  | 977.5
TOTAL GERAL DA OBRA : | [5 empty] | 83310.37
Daniel Póvoa Lavorato
Eng. Civil - CREA: 70090/D

## BDI
COMPOSIÇÃO DO BDI (BONIFICAÇÃO E DESPESAS INDIRETAS)
DISCRIMINAÇÃO DAS PARCELAS | SIGLA | INDICE
(ISS=5%)
Custo Direto | CD | 100%
Administração Central | AC | 4.89%
Lucro | L | 7.97%
Despesas Financeiras | DF | 0.37%
Seguros, Garantias e Risco |  | 2.27%
Seguros + Garantias | S + G | 1%
Risco | R | 1.27%
Tributos | I | 6.15%
ISS | ISS | 2.5%
PIS | PIS | 0.65%
CONFINS | CONFINS | 3%
CPRB | INSS | 4.5%
FÓRMULA DO LDI - LDI = | (1+(AC+S+G+R))X(1+DF)X(1+L)
(1 - (I + CPRB))
BDI (numerador) | 16.13%
BDI (denonimador) | 89.35%
BDI TOTAL: |  | 29.46%
Daniel Póvoa Lavorato
Eng. Civil - CREA: 70090D

## Cronograma
CRONOGRAMA FÍSICO-FINANCEIRO
Prefeitura Municipal de Astolfo Dutra - MG
OBRA: Construção das cabeceiras e alas de proteção em concreto armado e tabuleiro em madeira da Ponte na Colônia Santa Maria - Zona Rural - Astolfo Dutra - MG
ÍTEM | ETAPAS/DESCRIÇÃO | FÍSICO/ FINANCEIRO | MÊS 1 | MÊS 2 | TOTAL
1 | SERVIÇOS PRELIMINARES | Físico % | 100% |  | 100%
|  | Financeiro | 1294.6 | 0 | 1294.6
2 | TRABALHOS EM TERRA, DEMOLIÇÕES E REMOÇÕES | Físico % | 100% |  | 100%
|  | Financeiro | 523.5 | 0 | 523.5
3 | INFRAESTRUTURA | Físico % | 70% | 30% | 100%
|  | Financeiro | 21623.581 | 9267.249 | 30890.83
4 | MESOESTRUTURA | Físico % | 45% | 55% | 100%
|  | Financeiro | 15407.1 | 18830.9 | 34238
5 | TABULEIRO | Físico % | 20% | 80% | 100%
|  | Financeiro | 3077.188 | 12308.752 | 15385.94
6 | SERVIÇOS PRELIMINARES | Físico % |  | 100% | 100%
|  | Financeiro |  | 977.5 | 977.5
| TOTAL | Físico % | 50.33% | 49.67% | 100%
|  | Financeiro | 41925.969 | 41384.401 | 83310.37
Responsável Técnico
Nome: | Daniel Póvoa Lavorato
Assinatura:
Eng. Civil - CREA:70090/D