## PLAN ORÇ
PLANILHA ORÇAMENTÁRIA DE CUSTOS
PREFEITURA MUNICIPAL DE ASTOLFO DUTRA
OBRA: PAVIMENTAÇÃO DE BLOQUETE
LOCAL: RUA BOM POSTOR, ASTOLFO DUTRA |  |  |  | FORMA DE EXECUÇÃO: |  |  |  | ISS 3,00%
REGIÃO/MÊS DE REFERÊNCIA: SEINFRA REGIÃO LESTE 04/2024 E 01/2024 COM DESONERAÇÃO - SINAPI MG 05/2024 DESONERADO |  |  |  | ( ) | DIRETA
|  |  |  | ( X ) | INDIRETA | BDI = | 28.43%
ITEM | FONTE | CÓDIGO | DESCRIÇÃO | UNIDADE. | QUANT. | UNITÁRIO S/ BDI | UNITÁRIO C/ BDI | TOTAL
1.0 |  |  | TERRAPLANAGEM |  |  |  |  | 2686.07
1.1 | SINAPI | 100576 | REGULARIZAÇÃO E COMPACTAÇÃO DE SUBLEITO DE SOLO PREDOMINANTEMENTE ARGILOSO. AF_11/2019 | M² | 874.94 | 2.39 | 3.07 | 2686.07
2.0 |  |  | PAVIMENTAÇÃO |  |  |  |  | 109727.64
2.1 | SETOP | ED-24063 | EXECUÇÃO D'E PAVIMENTO INTERTRAVADO EM BLOCO SEXTAVADO, ESPESSURA 6CM, FCK 35MPA, INCLUINDO FORNECIMENTO E TRANSPORTE DE TODOS OS MATERIAIS ECOLCHÃO DE ASSENTAMENTO COM ESPESSURA 6CM | M² | 759.24 | 74.38 | 95.53 | 72530.2
2.2 | SINAPI | 94277 | ASSENTAMENTO DE GUIA (MEIO-FIO) EM TRECHO RETO, CONFECCIONADA EM CONCRETO PRÉ-FABRICADO, DIMENSÕES 80X08X08X25 CM (COMPRIMENTO X BASE INFERI OR X BASE SUPERIOR X ALTURA). AF_01/2024 | M | 289.2 | 48.78 | 62.65 | 18118.38
2.3 | SINAPI | 94281 | EXECUÇÃO DE SARJETA DE CONCRETO USINADO, MOLDADA IN LOCO EM TRECHO R M CR 44,08 ETO, 30 CM BASE X 15 CM ALTURA. AF_01/2024 | M | 289.2 | 44.08 | 56.61 | 16371.61
2.4 | COMPOSIÇÃO | 1 | VIGA PARA TRAVAMENTO DE PAVIMENTO 30 CM BASE X 20 CM ALTURA | M | 36.22 | 58.2016 | 74.75 | 2707.45
TOTAL | [7 empty] | 112413.71
|  |  | ____________________________________ |  | __________________________
EDUARDO NASCIMENTO BORGES
|  |  | ENGENHEIRO CIVIL CREA: 239.188/D |  |  | PREFEITO MUNICIPAL

## MM CALC
MEMÓRIA DE CÁLCULO DE QUANTITATIVOS
PREFEITURA MUNICIPAL DE ASTOLFO DUTRA
OBRA: PAVIMENTAÇÃO DE BLOQUETE
LOCAL: RUA BOM POSTOR, ASTOLFO DUTRA
ITEM | FONTE | CÓDIGO | DESCRIÇÃO | UNIDADE | QUANT. | FÓRMULA/MEMÓRIA
1.0 |  |  | TERRAPLANAGEM
1.1 | SINAPI | 100576 | REGULARIZAÇÃO E COMPACTAÇÃO DE SUBLEITO DE SOLO PREDOMINANTEMENTE ARGILOSO. AF_11/2019 | M² | 874.94 | CALÇAMENTO=759,24 M²+SARJETA=86,78 M² + MEIO FIO= 28,92 M²= TOTAL=874,94 M²
2.0 |  |  | PAVIMENTAÇÃO
2.1 | SETOP | ED-24063 | EXECUÇÃO D'E PAVIMENTO INTERTRAVADO EM BLOCO SEXTAVADO, ESPESSURA 6CM, FCK 35MPA, INCLUINDO FORNECIMENTO E TRANSPORTE DE TODOS OS MATERIAIS ECOLCHÃO DE ASSENTAMENTO COM ESPESSURA 6CM | M² | 759.24 | ÁREA MEDIDA NO CAD= 759,24 M²
2.2 | SINAPI | 94277 | ASSENTAMENTO DE GUIA (MEIO-FIO) EM TRECHO RETO, CONFECCIONADA EM CONCRETO PRÉ-FABRICADO, DIMENSÕES 80X08X08X25 CM (COMPRIMENTO X BASE INFERI OR X BASE SUPERIOR X ALTURA). AF_01/2024 | M | 289.2 | ÁREA MEDIDA EM CAD= 15,25+13,67= 28,92 M² / 0,10= 289,20 M
2.3 | SINAPI | 94281 | EXECUÇÃO DE SARJETA DE CONCRETO USINADO, MOLDADA IN LOCO EM TRECHO R M CR 44,08 ETO, 30 CM BASE X 15 CM ALTURA. AF_01/2024 | M | 289.2 | ÁREA MEDIDA EM CAD=81,82 M²+ 4,96 M²=86,78 M²/0,30= 289,20 M
2.4 | COMPOSIÇÃO | 1 | VIGA PARA TRAVAMENTO DE PAVIMENTO 30 CM BASE X 20 CM ALTURA | M | 36.22 | 7,38+4,03+6,20+6,21+6,20+6,20=36,22 M
|  |  | ______________________________________ |  |  | ______________________________________
|  |  | EDUARDO NASCIMENTO BORGES |  |  | PREFEITO MUNICIPAL
ENGENHEIRO CIVIL CREA: 239.188/D

## CRON
CRONOGRAMA FÍSICO-FINANCEIRO
PREFEITURA MUNICIPAL DE ASTOLFO DUTRA |  |  | VALOR TOTAL: |  | 112413.71
OBRA: PAVIMENTAÇÃO DE BLOQUETE
LOCAL: RUA BOM POSTOR, ASTOLFO DUTRA |  |  |  |  | DATA: 19/04/2024
ITEM | DESCRIÇÃO | FÍSICO/ FINANCEIRO | MÊS 01 | MÊS 02 | TOTAL
1.0 | TERRAPLANAGEM | 2.389% | 100% |  | 100%
|  | 2686.07 | 2686.07 | 0 | 2686.07
2.0 | PAVIMENTAÇÃO | 97.61% | 50% | 50% | 100%
|  | 109727.64 | 54863.82 | 54863.82 | 109727.64
TOTAL |  | #REF! | 51.19% | 48.81% | 100%
|  | 112413.71 | 57549.89 | 54863.82 | 112413.71
______________________________________
EDUARDO NASCIMENTO BORGES
ENGENHEIRO CIVIL CREA: 239.188/D

## BDI
OBRA: PAVIMENTAÇÃO DE BLOQUETE
LOCAL: RUA BOM POSTOR, ASTOLFO DUTRA
DEMONSTRATIVO DO BDI - COM DESONERAÇÃO - OBRA RODOVIÁRIA
BDI (CONFORME ACÓRDÃO Nº 2622/13 e LEI Nº 13.161 DE 31/08/15)
DISCRIMINAÇÃO DAS PARCELAS | SIG. (1) | CONSTRUÇÃO DE RODOVIAS E FERROVIAS | [6 empty] | INC. (6)
|  | ISS (2) |  |  |  | DIFERENCIADO
|  | 2% | 3% | 4% | 5% | MATERIAL (5) | SERVIÇO TERCEIRIZADO (4) (ISS=5%) | EQUIPAMENTO (3) (ISS=5%)
CUSTO DIRETO | CD | 100% | 100% | 100% | 100% | 100% | 100% | 100%
ADMINISTRAÇÃO CENTRAL | AC | 4.67% | 4.67% | 4.67% | 4.67% | 3.42% | 4.01% | 3.42% | CD
LUCRO BRUTO | L | 7.53% | 7.53% | 7.53% | 7.53% | 4.94% | 6.64% | 4.94% | CD
DESPESAS FINANCEIRAS | DF | 0.7622% | 0.7622% | 0.7622% | 0.7622% | 0.7622% | 0.7622% | 0.7622% | CD
SEGUROS, GARANTIAS E RISCO |  | 1.71% | 1.71% | 1.71% | 1.71% | 1.29% | 0.82% | 1.29% | CD
SEGUROS + GARANTIAS | S | 0.74% | 0.74% | 0.74% | 0.74% | 0.53% | 0.32% | 0.53% | CD
RISCO(*) | R | 0.97% | 0.97% | 0.97% | 0.97% | 0.76% | 0.5% | 0.76% | CD
TRIBUTOS | I | 5.05% | 5.75% | 6.45% | 7.15% | 3.65% | 6.15% | 6.15% | PV
ISS | ISS(2) | 1.4% | 2.1% | 2.8% | 3.5% | - | 2.5% | 2.5% | PV
PIS | PIS | 0.65% | 0.65% | 0.65% | 0.65% | 0.65% | 0.65% | 0.65% | PV
COFINS | - | 3% | 3% | 3% | 3% | 3% | 3% | 3% | PV
CPRB | INSS | 4.5% | 4.5% | 4.5% | 4.5% | 4.5% | 4.5% | 4.5% | PV
FÓRMULA DO BDI |  | (1 + (AC + S + G + R)) x (1 + DF) x (1 + L)
(1 - (I + CPRB))
BDI (NUMERADOR) |  | 15.26% | 15.26% | 15.26% | 15.26% | 10.72% | 12.64% | 10.72%
BDI (DENOMINADOR) |  | 90.45% | 89.75% | 89.05% | 88.35% | 91.85% | 89.35% | 89.35%
BDI |  | 27.43% | 28.43% | 29.44% | 30.46% | 20.54% | 26.07% | 23.92%
OBSERVAÇÕES
(1) SIGLA. (2) INCIDÊNCIA DE ISS EM 70% DO PREÇO DE VENDA, COM PERCENTUAIS DE 2%, 3%, 4% E 5%. (3) BDI DIFERENCIADO A SER APLICADO EM LOCAÇÃO DE CUSTO HORÁRIO DE EQUIPAMENTO. (4) BDI DIFERENCIADO A SER APLICADO PARA SERVIÇOS TERCEIRIZADOS. (5) BDI DIFERENCIADO A SER APLICADO PARA FORNECIMENTO DE MATERIAL BETUMINOSO E MATERIAL DE JAZIDA. (6) INCIDÊNCIA.
______________________________________
EDUARDO NASCIMENTO BORGES
ENGENHEIRO CIVIL CREA: 239.188/D

## COMPOSIÇÃO
COMPOSIÇÃO
PREFEITURA MUNICIPAL DE ASTOLFO DUTRA
OBRA: PAVIMENTAÇÃO DE BLOQUETE |  |  |  | FORMA DE EXECUÇÃO: |  |  |  | ISS 3,00%
REGIÃO/MÊS DE REFERÊNCIA: SEINFRA REGIÃO LESTE 04/2024 E 01/2024 COM DESONERAÇÃO - SINAPI MG 05/2024 DESONERADO |  |  |  | ( ) | DIRETA
|  |  |  | ( X ) | INDIRETA | BDI = | 28.43%
COMPOSIÇÃO | 01 | VIGA PARA TRAVAMENTO DE PAVIMENTO 30 CM BASE X 20 CM ALTURA | M |  |  |  |  | 58.2016
SINAPI | 96542 | FABRICAÇÃO, MONTAGEM E DESMONTAGEM DE FÔRMA PARA VIGA BALDRAME, EM CHA PA DE MADEIRA COMPENSADA RESINADA, E=17 MM, 4 UTILIZAÇÕES. AF_01/2024 | M² |  | 85.77 | 0.04 |  | 3.4308
SINAPI | 96527 | ESCAVAÇÃO MANUAL PARA VIGA BALDRAME OU SAPATA CORRIDA (INCLUINDO ESCAVAÇÃO PARA COLOCAÇÃO DE FÔRMAS). AF_01/2024 | M³ |  | 90.5 | 0.08 |  | 7.24
SINAPI-I | 34492 | CONCRETO USINADO BOMBEAVEL, CLASSE DE RESISTENCIA C20, COM BRITA 0 E 1, SLUMP = 100 +/- 20 MM, EXCLUI SERVICO DE BOMBEAMENTO (NBR 8953) | M³ |  | 530 | 0.06 |  | 31.8
SINAPI | 103670 | LANÇAMENTO COM USO DE BALDES, ADENSAMENTO E ACABAMENTO DE CONCRETO EM M3 AS 262,18 ESTRUTURAS. AF_02/2022 | M³ |  | 262.18 | 0.06 |  | 15.7308