## Plan1
FONTE | CÓDIGO | DESCRIÇÃO | UNIDADE | COEF. | CUSTO UNIT. | CUSTO TOTAL
[5 empty] | DESONERADO | SEM BDI
COMPOSIÇÃO |  | ESTRUTURA DE VIGA TRELIÇADA | kg |  |  | 16.2827
SINAPI | 40598 | PERFIL UDC ("U" DOBRADO DE CHAPA) SIMPLES DE ACO LAMINADO, GALVANIZADO, ASTM A36, 127 X 50 MM, E= 3 MM | KG | 0.77 | 7.69 | 5.9213
SINAPI | 4777 | CANTONEIRA ACO ABAS IGUAIS (QUALQUER BITOLA), ESPESSURA ENTRE 1/8" E 1/4" | KG | 0.29 | 7.3 | 2.117
SINAPI | 98746 | SOLDA DE TOPO EM CHAPA/PERFIL/TUBO DE AÇO CHANFRADO, ESPESSURA=1/4''. AF_06/2018 | M | 0.022 | 77.54 | 1.7059
SINAPI | 88315 | SERRALHEIRO COM ENCARGOS COMPLEMENTARES | H | 0.15 | 25.06 | 3.759
SINAPI | 88316 | SERVENTE COM ENCARGOS COMPLEMENTARES | H | 0.15 | 18.53 | 2.7795
FONTE | CÓDIGO | DESCRIÇÃO | UNIDADE | COEF. | CUSTO UNIT. | CUSTO TOTAL
[5 empty] | DESONERADO | SEM BDI
COMPOSIÇÃO |  | INSTALAÇÃO E MONTAGEM DE VIGA TRELIÇADA EM AÇO ESTRUTURAL, INCLUSO IÇAMENTO |  |  |  | 2427.6682
SINAPI | 4334 | PARAFUSO FRANCES ZINCADO, DIAMETRO 1/2", COMPRIMENTO 15", COM PORCA E ARRUELA LISA MÉDIA | Unid. | 16 | 25.75 | 412
SINAPI | 88278 | MONTADOR DE ESTRUTURA METÁLICA COM ENCARGOS COMPLEMENTARES | h | 17 | 21.08 | 358.36
SINAPI | 88316 | SERVENTE COM ENCARGOS COMPLEMENTARES | h | 17 | 18.53 | 315.01
SINAPI | 93287 | GUINDASTE HIDRÁULICO AUTOPROPELIDO, COM LANÇA TELESCÓPICA 40 M, CAPACIDADE MÁXIMA 60 T, POTÊNCIA 260 KW - CHP DIURNO. AF_03/2016 | CHP | 1.4 | 343.91 | 481.474
SINAPI | 11061 | CHAPA DE ACO GALVANIZADA BITOLA GSG 30, E = 0,35 MM (2,80 KG/M2) | kg | 1.025 | 14.17 | 14.5242
SINAPI | 13279 | CHUMBADOR DE ACO TIPO PARABOLT, * 5/8" X 200* MM, COM PORCA E ARRUELA | kg | 30 | 28.21 | 846.3
FONTE | CÓDIGO | DESCRIÇÃO | UNIDADE | COEF. | CUSTO UNIT. | CUSTO TOTAL
[5 empty] | DESONERADO | SEM BDI
COMPOSIÇÃO |  | AÇO TUBULAR INOX, DIÂMETRO 3 CM | m |  |  | 300.5311
SINAPI | 36081 | BARRA DE APOIO RETA, EM ACO INOX POLIDO, COMPRIMENTO 80CM, DIAMETRO MINIMO 3 CM | Unid. | 1.25 | 220 | 275
SINAPI | 88277 | MONTADOR (TUBO AÇO/EQUIPAMENTOS) COM ENCARGOS COMPLEMENTAR | h | 0.9485 | 21.08 | 19.9944
SINAPI | 88316 | SERVENTE COM ENCARGOS COMPLEMENTARES | h | 0.2988 | 18.53 | 5.5368
FONTE | CÓDIGO | DESCRIÇÃO | UNIDADE | COEF. | CUSTO UNIT. | CUSTO TOTAL
[5 empty] | DESONERADO | SEM BDI
COMPOSIÇÃO |  | ADMINISTRAÇÃO LOCAL | mês |  |  | 5347.7429
SINAPI | 93565 | ENGENHEIRO CIVIL JUNIOR COM ENCARGOS COMPLEMENTARES | mês | 0.11 | 18125.39 | 1993.7929
SINAPI | 94295 | MESTRE DE OBRAS L JUNIOR COM ENCARGOS COMPLEMENTARES | mês | 0.25 | 13415.8 | 3353.95