## Modelo Planilha Orcamentaria
PREFEITURA MUNICIPAL DE ASTOLFO DUTRA
PLANILHA ORÇAMENTÁRIA DE CUSTOS
Prefeitura Municipal de Astolfo Dutra |  |  |  |  | ISS=3%
OBRA: Construção de Sala de Aula - Escola Estadual Olinto Almada |  |  |  |  | DATA: 16/11/2022
LOCAL: Rua Joaquim H. Cordeiro,79 - Distrito de Santana do Campestre - Astolfo Dutra - MG |  |  |  | FORMA DE EXECUÇÃO:
REGIÃO/MÊS DE REFERÊNCIA: PREÇOS SEINFRA - Região Leste - JUNHO \ 2022 DESONERADO |  |  |  | ( ) | DIRETA | ( x ) | INDIRETA
PRAZO DE EXECUÇÃO: 02 meses | [5 empty] | LDI | 29.38%
ITEM | CÓDIGO | DESCRIÇÃO | UNIDADE | QUANTIDADE | PREÇO UNITÁRIO S/ LDI | PREÇO UNITÁRIO C/ LDI | PREÇO TOTAL
1 |  | FUNDAÇÃO |  |  |  |  | 22488.9
1.1 | ED-48436 | DEMOLIÇÃO DE ALVENARIA DE TIJOLO CERÂMICO SEM APROVEITAMENTO DO MATERIAL, INCLUSIVE AFASTAMENTO | m³ | 0.91 | 110.68 | 143.1978 | 130.31
1.2 | ED-50273 | LOCAÇÃO DA OBRA (GABARITO) | m² | 63.02 | 8.61 | 11.1396 | 702.02
1.3 | ED-51107 | ESCAVAÇÃO MANUAL DE VALAS H <= 1,50 M | m³ | 5.8651 | 55.11 | 71.3013 | 418.19
1.4 | ED-51094 | APILOAMENTO DO FUNDO DE VALAS COM PLACA | m² | 10.5904 | 10.5 | 13.5849 | 143.87
1.5 | ED-51096 | ATERRO COMPACTADO COM PLACA VIBRATÓRIA | m³ | 2.088 | 38.17 | 49.3843 | 103.11
1.6 | ED-50859 | BLOCO ARMADO EM CONCRETO 20 MPa, INCLUSIVE LASTRO 5 CM EM CONCRETO MAGRO 9 MPa, FORMAS LATERAIS E DESFORMA. | m² | 1.752 | 3434.06 | 4442.9868 | 7784.11
1.7 | ED-50860 | CINTA ARMADA EM CONCRETO 20 MPa, INCLUSIVE LASTRO 5 CM EM CONCRETO MAGRO 9 MPa, FORMAS LATERAIS E DESFORMA. | m³ | 2.0251 | 3434.06 | 4442.9868 | 8997.58
1.8 | ED-50174 | PINTURA COM EMULSÃO ASFÁLTICA, DUAS (2) DEMÃOS | m² | 6.7504 | 20.17 | 26.0959 | 176.16
1.9 | ED-50589 | LAJE DE TRANSIÇÃO E = 6 CM, SEM JUNTA, FCK = 10 MPA (MANUAL) | m² | 63.02 | 49.47 | 64.0043 | 4033.55
2 |  | ESTRUTURA |  |  |  |  | 25925.26
2.1 | ED-50850 | VIGA DE 0,21 A 0,35 M DE LARGURA EM CONCRETO 20MPa, APARENTE, ARMAÇÃO, FORMA PLASTIFICADA, ESCORAMENTO E DESFORMA | m² | 2.2897 | 1913.51 | 2475.6992 | 5668.66
2.2 | ED-50842 | PILAR EM CONCRETO APARENTE 20 MPA, INCLUSIVE, ARMAÇÃO, FORMA PLASTIFICADA E DESFORMA | m³ | 0.97 | 2879.41 | 3725.3807 | 3613.62
2.3 | ED-50848 | LAJE 10CM MACIÇA DE CONCRETO FCK=20MPA, COM ARMAÇÃO, FORMA RESINADA, ESCORAMENTO E DESFORMA | m² | 63.02 | 204.12 | 264.0905 | 16642.98
3 |  | ALVENARIA |  |  |  |  | 6455.18
3.1 | ED-48233 | ALVENARIA DE VEDAÇÃO COM TIJOLO CERÂMICO FURADO, ESP. 19CM, PARA REVESTIMENTO, INCLUSIVE ARGAMASSA PARA ASSENTAMENTO | m² | 44.77 | 74.39 | 96.2458 | 4308.92
3.2 | ED-48232 | ALVENARIA DE VEDAÇÃO COM TIJOLO CERÂMICO FURADO, ESP. 14CM, PARA REVESTIMENTO, INCLUSIVE ARGAMASSA PARA ASSENTAMENTO | m² | 21.33 | 61.29 | 79.297 | 1691.41
3.3 | ED-9904 | VERGA EM CONCRETO ESTRUTURAL PARA VÃOS DE ATÉ 150CM, PREPARADO EM OBRA COM BETONEIRA, CONTROLE "A", COM FCK 20 MPA, MOLDADA IN LOCO, INCLUSIVE ARMAÇÃO | m³ | 0.135 | 2604.13 | 3369.2234 | 454.85
4 |  | COBERTURA |  |  |  | 0 | 25581.66
4.1 | ED-48407 | ENGRADAMENTO PARA TELHA CERÂMICA OU CONCRETO EM MADIERA PARAJU | m² | 81.65 | 132.03 | 170.8204 | 13947.49
4.2 | ED-48420 | COBERTURA EM TELHA CERÂMICA COLONIAL PLANA | m² | 81.65 | 86.17 | 111.4867 | 9102.89
4.3 | ED-48400 | CUMEEIRA PARA TELHA CERÂMICA, INCLUSIVE ASSENTAMENTO EM ARGAMASSA, TRAÇO 1:2:9 (CIMENTO, CAL E AREIA), PREPARO MECÂNICO | m | 8.1 | 28.5 | 36.8733 | 298.67
4.4 | ED-50659 | CALHA EM CHAPA GALVANIZADA, ESP. 0,65MM (GSG-24), COM DESENVOLVIMENTO DE 75CM, INCLUSIVE IÇAMENTO MANUAL VERTICAL | m | 16.2 | 106.52 | 137.8156 | 2232.61
5 |  | REVESTIMENTO |  |  |  | 0 | 9604.88
5.1 | ED-50727 | CHAPISCO COM ARGAMASSA, TRAÇO 1:3 (CIMENTO E AREIA), ESP. 5MM, APLICADO EM ALVENARIA/ESTRUTURA DE CONCRETO COM COLHER, PREPARO MECÂNICO | m² | 205.02 | 7.54 | 9.7553 | 2000.02
5.2 | ED-50761 | REBOCO COM ARGAMASSA, TRAÇO 1:2:8 (CIMENTO, CAL E AREIA), ESP. 20MM, APLICAÇÃO MANUAL, PREPARO MECÂNICO | m² | 205.02 | 28.67 | 37.0932 | 7604.86
6 |  | PISO |  |  |  |  | 10854.28
6.1 | ED-50568 | CONTRAPISO DESEMPENADO COM ARGAMASSA, TRAÇO 1:3 (CIMENTO E AREIA), ESP. 30MM | m² | 56.64 | 35.01 | 45.2959 | 2565.56
6.2 | ED-50542 | REVESTIMENTO COM CERÂMICA APLICADO EM PISO, ACABAMENTO ESMALTADO, AMBIENTE INTERNO, PADRÃO EXTRA, DIMENSÃO DA PEÇA ATÉ 2025 CM2, PEI V, ASSENTAMENTO COM ARGAMASSA INDUSTRIALIZADA, INCLUSIVE REJUNTAMENTO | m² | 56.64 | 82.55 | 106.8032 | 6049.33
6.3 | ED-50771 | RODAPÉ COM REVESTIMENTO EM CERÂMICA ESMALTADA COMERCIAL, ALTURA 10CM, PEI IV, ASSENTAMENTO COM ARGAMASSA INDUSTRIALIZADA, INCLUSIVE REJUNTAMENTO | m | 32.25 | 10.92 | 14.1283 | 455.64
6.4 | ED-51003 | SOLEIRA DE GRANITO CINZA ANDORINHA E = 3 CM | m² | 0.15 | 262.13 | 339.1438 | 50.87
6.5 | ED-51145 | PASSEIOS DE CONCRETO E = 6 CM, FCK = 10 MPA, JUNTA SECA | m² | 25.58 | 52.36 | 67.7434 | 1732.88
7 |  | PINTURA |  |  |  |  | 8856.29
7.1 | ED-50473 | EMASSAMENTO EM PAREDE COM MASSA ACRÍLICA, UMA (1) DEMÃO, INCLUSIVE LIXAMENTO PARA PINTURA | m² | 205.02 | 11.71 | 15.1504 | 3106.13
7.2 | ED-50514 | PREPARAÇÃO PARA EMASSAMENTO OU PINTURA (LÁTEX/ACRÍLICA) EM PAREDE, INCLUSIVE UMA (1) DEMÃO DE SELADOR ACRÍLICO | m² | 205.02 | 5.27 | 6.8183 | 1397.89
7.3 | ED-50451 | PINTURA ACRÍLICA EM PAREDE, DUAS (2) DEMÃOS, EXCLUSIVE SELADOR ACRÍLICO E MASSA ACRÍLICA/CORRIDA (PVA) | m² | 222.66 | 13.02 | 16.8453 | 3750.77
7.4 | ED-50527 | PINTURA COM VERNIZ SINTÉTICO MARÍTIMO EM ESQUADRIAS DE MADEIRA, DUAS (2) DEMÃOS, ACABAMENTO TIPO ACETINADO (BRILHO SÚTIL) | m² | 3.36 | 20.12 | 26.0313 | 87.47
7.5 | ED-50491 | PINTURA ESMALTE EM ESQUADRIAS DE FERRO, DUAS (2) DEMÃOS, INCLUSIVE UMA (1) DEMÃO DE FUNDO ANTICORROSIVO | m² | 13.5 | 29.43 | 38.0765 | 514.03
8 |  | ESQUADRIAS |  |  |  |  | 5887.82
8.1 | ED-49605 | PORTA EM MADEIRA DE LEI ESPECIAL COMPLETA 80 X 210 CM, COM REVESTIMENTO EM LAMINADO MELAMÍNICO NAS DUAS FACES, INCLUSIVE FERRAGENS E MAÇANETA TIPO ALAVANCA | unid. | 1 | 1092.57 | 1413.5671 | 1413.57
8.2 | ED-50955 | FORNECIMENTO E ASSENTAMENTO DE JANELA DE CORRER EM FERRO | m² | 6.75 | 512.33 | 662.8526 | 4474.25
9 |  | VIDRO |  |  |  |  | 1442.54
9.1 | ED-51156 | VIDRO COMUM LISO INCOLOR, ESP. 4MM, INCLUSIVE FIXAÇÃO E VEDAÇÃO COM GUARNIÇÃO/GAXETA DE BORRACHA NEOPRENE, FORNECIMENTO E INSTALAÇÃO, EXCLUSIVE CAIXILHO/PERFIL | m² | 6.75 | 165.18 | 213.7099 | 1442.54
10 |  | INSTALAÇÃO ELETRICA |  |  |  | 0 | 2243.13
10.1 | ED-50228 | PONTO DE EMBUTIR PARA UMA (1) LUMINÁRIA,COM ELETRODUTO DE PVC RÍGIDO ROSCÁVEL, DN 20MM (3/4"), EMBUTIDO NA LAJE E CABO DE COBRE FLEXÍVEL, CLASSE 5, ISOLAMENTO TIPO LSHF/ATOX, NÃO HALOGENADO, SEÇÃO 1,5MM2 (70°C-450/750V), COM DISTÂNCIA DE ATÉ CINCO (5) METROS DO PONTO DE DERIVAÇÃO, EXCLUSIVE LUMINÁRIA, INCLUSIVE CAIXA DE LIGAÇÃO OCTOGONAL, SUPORTE E FIXAÇÃO DO ELETRODUTO | unid. | 2 | 130.92 | 169.3843 | 338.77
10.2 | ED-50227 | PONTO DE EMBUTIR PARA UM (1) INTERRUPTOR SIMPLES (10A-250V), COM PLACA 4"X2" DE UM (1) POSTO, COM ELETRODUTO FLEXÍVEL CORRUGADO, ANTI-CHAMA, DN 25MM (3/4"), EMBUTIDO NA ALVENARIA E CABO DE COBRE FLEXÍVEL, CLASSE 5, ISOLAMENTO TIPO LSHF/ATOX, NÃO HALOGENADO, SEÇÃO 1,5MM2 (70°C-450/750V), COM DISTÂNCIA DE ATÉ DEZ (10) METROS DO PONTO DE DERIVAÇÃO, INCLUSIVE CAIXA DE LIGAÇÃO, SUPORTE E FIXAÇÃO DO ELETRODUTO COM ENCHIMENTO DO RASGO NA ALVENARIA/CONCRETO COM ARGAMASSA | unid. | 1 | 207.98 | 269.0845 | 269.08
10.3 | ED-50232 | PONTO DE EMBUTIR PARA UMA (1) TOMADA PADRÃO, TRÊS (3) POLOS (2P+T/10A-250V), COM PLACA 4"X2" DE UM (1) POSTO, COM ELETRODUTO FLEXÍVEL CORRUGADO, ANTI-CHAMA, DN 25MM (3/4"), EMBUTIDO NA ALVENARIA E CABO DE COBRE FLEXÍVEL, CLASSE 5, ISOLAMENTO TIPO LSHF/ATOX, NÃO HALOGENADO, SEÇÃO 2,5MM2 (70°C-450/750V), COM DISTÂNCIA DE ATÉ DEZ (10) METROS DO PONTO DE DERIVAÇÃO, INCLUSIVE CAIXA DE LIGAÇÃO, SUPORTE E FIXAÇÃO DO ELETRODUTO COM ENCHIMENTO DO RASGO NA ALVENARIA/CONCRETO COM ARGAMASSA | unid. | 4 | 260.85 | 337.4877 | 1349.95
10.4 | ED-13336 | LUMINÁRIA COMERCIAL CHANFRADA DE SOBREPOR COMPLETA, PARA UMA (1) LÂMPADA TUBULAR LED 1X18W-ØT8, TEMPERATURA DA COR 6500K, FORNECIMENTO E INSTALAÇÃO, INCLUSIVE BASE E LÂMPADA | unid. | 2 | 110.27 | 142.6673 | 285.33
11 |  | DIVERSOS |  |  |  | 0 | 5826.23
11.1 | ED-50865 | QUADRO PARA GIZ DE LAMINADO MELAMÍNICO COLOCADO 308 X 125 CM COM PORTA GIZ E MOLDURA, COM DOIS QUADROS PARA CARTAZES DE 127 X 125 CM | unid. | 1 | 2270.61 | 2937.7152 | 2937.72
11.2 | ED-50839 | BARRAMENTO DE MADEIRA IPÊ PARA SALA DE AULA, L = 7 CM | m | 21.68 | 16.37 | 21.1795 | 459.17
11.3 | ED-48680 | TUBO DE CONCRETO ARMADO, CLASSE PA1, DIÂMETRO 400MM, INCLUSIVE FORNECIMENTO, ASSENTAMENTO E REJUNTAMENTO, EXCLUSIVE ESCAVAÇÃO | m | 10 | 111.42 | 144.1552 | 1441.55
11.4 | ED-49909 | CAIXA DE DRENAGEM DE INSPEÇÃO/PASSAGEM EM ALVENARIA (40X40X60CM), REVESTIMENTO EM ARGAMASSA COM ADITIVO IMPERMEABILIZANTE, COM TAMPA EM GRELHA, INCLUSIVE ESCAVAÇÃO, REATERRO E TRANSPORTE E RETIRADA DO MATERIAL ESCAVADO (EM CAÇAMBA) | unid. | 2 | 381.74 | 493.8952 | 987.79
TOTAL GERAL | [6 empty] | 125166.17
| Daniel Póvoa Lavorato - Engenheiro Civil |  |  | CREA: 70090/D
Prefeito Municipal